## sheet1 -1
采购品信息
序号 | 采购品名称 | 采购品编码 | 规格型号 | 数量 | 计量单位 | 使用单位 | 用途 | 需求日期 | 项目 | 采购品备注 | 备注（仅内部可见）
1 | 304不锈钢平焊法兰 | 450901020034 | PN16 DN400 B系列 | 1 | 个 | 汽水一车间 | 技改 | 2025-09-12 | 转机系统高效节能改造 | GB/T 9124.1-2019
2 | 304不锈钢封头 | 450502000033 | DN400*8 PN16 B系列 | 1 | 个 | 汽水一车间 | 技改 | 2025-09-12 | 转机系统高效节能改造 | GB/T 12459-2017
3 | 304不锈钢异径三通 | 450302020162 | DN400*DN250*8*8 B系列 | 2 | 个 | 汽水一车间 | 技改 | 2025-09-12 | 转机系统高效节能改造 | GB/T 12459-2017
4 | 90度304不锈钢弯头 | 450104020075 | DN250*8 R=1.5DB系列 | 2 | 个 | 汽水一车间 | 技改 | 2025-09-12 | 转机系统高效节能改造 | GB/T 12459-2017
5 | 304不锈钢平焊法兰 | 450901020008 | PN10 DN250 B系列 | 12 | 个 | 汽水一车间 | 技改 | 2025-09-12 | 转机系统高效节能改造 | GB/T 9124.1-2019
6 | 304不锈钢平焊法兰 | 450901020010 | PN10 DN300 B系列 | 14 | 个 | 汽水一车间 | 技改 | 2025-09-12 | 转机系统高效节能改造 | GB/T 9124.1-2019
7 | 90度碳钢弯头 | 450104010011 | DN100*4 R=1.5DB系列 20# | 16 | 个 | 锅炉一车间办公室 | 技改 | 2025-09-10 | 北厂锅炉汽水系统伴热系统升级改造项目 | GB/T12459-2017，PN25，接管φ108*4
8 | 碳钢平焊法兰 | 450901010067 | PN25 DN100 B系列 20# | 16 | 个 | 锅炉一车间办公室 | 技改 | 2025-09-10 | 北厂锅炉汽水系统伴热系统升级改造项目 | GB/T9124-2019Ⅱ,RF面
9 | 碳钢管帽 | 450601000053 | DN50*3.5 PN25 B系列 20# | 4 | 个 | 锅炉一车间办公室 | 技改 | 2025-09-10 | 北厂锅炉汽水系统伴热系统升级改造项目 | GB/T12459-2017
10 | 碳钢管帽 | 450601000003 | DN100*4 PN25 B系列 20# | 4 | 个 | 锅炉一车间办公室 | 技改 | 2025-09-10 | 北厂锅炉汽水系统伴热系统升级改造项目 | GB/T12459-2017
11 | 90度碳钢弯头 | 450104010113 | DN20*3 R=1.5DB系列 20# | 136 | 个 | 锅炉一车间办公室 | 技改 | 2025-09-10 | 北厂锅炉汽水系统伴热系统升级改造项目 | GB/T12459-2017，PN25，接管φ28*4
12 | 90度碳钢弯头 | 450104010174 | DN32*4 R=1.5DB系列 20# | 2 | 个 | 锅炉一车间办公室 | 技改 | 2025-09-10 | 北厂锅炉汽水系统伴热系统升级改造项目 | GB/T12459-2017，PN25，接管φ38*3
13 | 碳钢同心大小头 | 450201010029 | DN100*DN65*4*4 B系列 20# | 1 | 个 | 锅炉一车间办公室 | 技改 | 2025-09-10 | 北厂锅炉汽水系统伴热系统升级改造项目 | 接管108*4/76*4 GB/T12459-2017
14 | 碳钢等径三通 | 450301010008 | DN100*4mm B系列 20# | 2 | 个 | 锅炉一车间办公室 | 技改 | 2025-09-10 | 北厂锅炉汽水系统伴热系统升级改造项目 | GB/T12459-2017，接管φ108*4
15 | 90度碳钢弯头 | 450104010288 | DN65*4 R=1.5DB系列 20# | 18 | 个 | 锅炉一车间办公室 | 技改 | 2025-09-10 | 北厂锅炉汽水系统伴热系统升级改造项目 | GB/T12459-2017，PN25，接管φ76*4
16 | 碳钢管帽 | 450601000055 | DN65*4 PN25 B系列 20# | 3 | 个 | 锅炉一车间办公室 | 技改 | 2025-09-10 | 北厂锅炉汽水系统伴热系统升级改造项目 | GB/T12459-2017
17 | 碳钢平焊法兰 | 450901010085 | PN25 DN65 B系列 20# | 5 | 个 | 锅炉一车间办公室 | 技改 | 2025-09-10 | 北厂锅炉汽水系统伴热系统升级改造项目 | GB/T9124-2019Ⅱ,RF面
18 | 碳钢突面(RF)法兰盖 | 450908150071 | PN25 DN65 20# | 1 | 个 | 锅炉一车间办公室 | 技改 | 2025-09-10 | 北厂锅炉汽水系统伴热系统升级改造项目 | GB/T9124-2019Ⅱ,RF面
19 | 90度碳钢弯头 | 450104010011 | DN100*4 R=1.5DB系列 20# | 6 | 个 | 锅炉一车间办公室 | 技改 | 2025-09-10 | 北厂锅炉汽水系统伴热系统升级改造项目 | GB/T12459-2017，PN25，接管φ108*4
20 | 碳钢平焊法兰 | 450901010067 | PN25 DN100 B系列 20# | 2 | 个 | 锅炉一车间办公室 | 技改 | 2025-09-10 | 北厂锅炉汽水系统伴热系统升级改造项目 | GB/T9124-2019Ⅱ,RF面
21 | 碳钢管帽 | 450601000003 | DN100*4 PN25 B系列 20# | 2 | 个 | 锅炉一车间办公室 | 技改 | 2025-09-10 | 北厂锅炉汽水系统伴热系统升级改造项目 | GB/T12459-2017
22 | 碳钢同心大小头 | 450201010041 | DN100*DN80*4*4 B系列 20# | 1 | 个 | 锅炉一车间办公室 | 技改 | 2025-09-10 | 北厂锅炉汽水系统伴热系统升级改造项目 | GB/T12459-2017，接管φ108*4/φ89*4
23 | 90度碳钢弯头 | 450104010401 | DN80*4 R=1.5DB系列 20# | 9 | 个 | 锅炉一车间办公室 | 技改 | 2025-09-10 | 北厂锅炉汽水系统伴热系统升级改造项目 | GB/T12459-2017，PN25，接管φ89*4
24 | 碳钢同心大小头 | 450201010450 | DN65*DN50*4*3.5 B系列 20# | 2 | 个 | 锅炉一车间办公室 | 技改 | 2025-09-10 | 北厂锅炉汽水系统伴热系统升级改造项目 | GB/T12459-2017，接管φ76*4/φ57*3.5
25 | 碳钢同心大小头 | 450201010016 | DN100*DN50*4*3.5 B系列 20# | 1 | 个 | 锅炉一车间办公室 | 技改 | 2025-09-10 | 北厂锅炉汽水系统伴热系统升级改造项目 | GB/T12459-2017，接管φ108*4/φ57*3.5
26 | 碳钢管帽 | 450601000003 | DN100*4 PN25 B系列 20# | 2 | 个 | 锅炉一车间办公室 | 技改 | 2025-09-10 | 北厂锅炉汽水系统伴热系统升级改造项目 | GB/T12459-2017
27 | 碳钢管帽 | 450601000055 | DN65*4 PN25 B系列 20# | 1 | 个 | 锅炉一车间办公室 | 技改 | 2025-09-10 | 北厂锅炉汽水系统伴热系统升级改造项目 | GB/T12459-2017
28 | 90度碳钢弯头 | 450104010011 | DN100*4 R=1.5DB系列 20# | 6 | 个 | 锅炉一车间办公室 | 技改 | 2025-09-10 | 北厂锅炉汽水系统伴热系统升级改造项目 | GB/T12459-2017，PN25，接管φ108*4
29 | 90度碳钢弯头 | 450104010288 | DN65*4 R=1.5DB系列 20# | 6 | 个 | 锅炉一车间办公室 | 技改 | 2025-09-10 | 北厂锅炉汽水系统伴热系统升级改造项目 | GB/T12459-2017，PN25，接管φ76*4
30 | 90度碳钢弯头 | 450104010249 | DN50*3.5 R=1.5DB系列 20# | 5 | 个 | 锅炉一车间办公室 | 技改 | 2025-09-10 | 北厂锅炉汽水系统伴热系统升级改造项目 | GB/T12459-2017，PN25，接管φ57*3.5
31 | 碳钢平焊法兰 | 450901010085 | PN25 DN65 B系列 20# | 2 | 个 | 锅炉一车间办公室 | 技改 | 2025-09-10 | 北厂锅炉汽水系统伴热系统升级改造项目 | GB/T9124-2019Ⅱ,RF面
32 | 碳钢平焊法兰 | 450901010067 | PN25 DN100 B系列 20# | 4 | 个 | 锅炉一车间办公室 | 技改 | 2025-09-10 | 北厂锅炉汽水系统伴热系统升级改造项目 | GB/T9124-2019Ⅱ,RF面
33 | 碳钢等径三通 | 450301010008 | DN100*4mm B系列 20# | 1 | 个 | 锅炉一车间办公室 | 技改 | 2025-09-10 | 北厂锅炉汽水系统伴热系统升级改造项目 | GB/T12459-2017，接管φ108*4
34 | 碳钢管帽 | 450601000053 | DN50*3.5 PN25 B系列 20# | 2 | 个 | 锅炉一车间办公室 | 技改 | 2025-09-10 | 北厂锅炉汽水系统伴热系统升级改造项目 | GB/T12459-2017
35 | 碳钢等径三通 | 450301010150 | DN50*3.5 B系列 20# | 1 | 个 | 锅炉一车间办公室 | 技改 | 2025-09-10 | 北厂锅炉汽水系统伴热系统升级改造项目 | GB/T12459-2017，接管φ57*3.5
36 | 90度碳钢弯头 | 450104010401 | DN80*4 R=1.5DB系列 20# | 20 | 个 | 锅炉二车间办公室 | 日常维修 | 2025-09-11 | 热电材料25年其他
37 | 碳钢平焊法兰 | 450901010053 | PN16 DN80 B系列 20# | 4 | 个 | 锅炉二车间办公室 | 日常维修 | 2025-09-11 | 热电材料25年其他
38 | 碳钢同心大小头 | 450201010729 | DN32*DN10*3*2 B系列 20# | 4 | 个 | 锅炉一车间办公室 | 技改 | 2025-09-10 | 北厂锅炉汽水系统伴热系统升级改造项目 | 接管38*3/14*2 GB/T12459-2017
39 | 碳钢管帽 | 450601000053 | DN50*3.5 PN25 B系列 20# | 4 | 个 | 锅炉一车间办公室 | 技改 | 2025-09-10 | 北厂锅炉汽水系统伴热系统升级改造项目 | GB/T12459-2017
报价项方案
方案名称 | 管件
分项报价项 | 默认: 报价单价 (必填) , 是否为生产厂家 (必填) , 供货周期 (必填)
总项报价项 | 是否为生产厂家 (必填) , 供货周期 (必填) , 是否为生产厂家 (必填)